## Feuil1
masse robot | 10 | kg
diametre roue | 50 | mm
vitesse max robot | 0.5 | m/s
decélération max robot | 0.5 | m/s²
wheel perimeter | 0.15708 | m
wheel rot speed | 3.1831 | tr/s
wheel rot speed | 190.9859 | tr/min
torque wheel | 0.125 | N.m
design margin | 2
torque with margin | 0.25 | N.m
nom speed | 4180 | rpm | attention valeurs pas bonnes, j'ai pas trouivé la datasheet du moteur
nom torque | 27.9 | mNm
efficiency | 71%
reducer ratio | 44
motor speed needed | 8403.381 | rpm
motor torque needed | 8.0026 | mNm | reducteur trop fort