## V2
En bleu : Inputs (REQUs ou valeurs du moteur)
En orange : Déduits par le calcul
Caractéristiques recherchée pour le robot : |  |  |  | Réducteur
|  |  |  | Rapport de réduction | 44 | :1
Vitesse de pointe | 1 | m/s | (avec marge de sécurité x2) | Efficacité | 0.71
Distance de freinage à 0,5 m/s | 0.1 | m
Accélération maximale | 1.25 | m/s² | (en freinage, car c'est plus contraignant qu'en accélération : +0,5 m/s² seulement)
Masse (estimation) | 8 | kg |  | On en déduit les caractéristiques que l'on veut pour notre moteur, à comparer avec les valeurs nominales :
Rayon des roues motrices | 0.05 | m
Puissance | 10 | W
|  |  |  | Vitesse de rotation | 8403.381 | rpm
|  |  |  | Nominale | 10700 | rpm
|  |  |  | Couple | 0.0080026 | N.m
|  |  |  | Nominal | 0.0146 | N.m
|  |  |  | Puissance | 67.2486 | W
On en déduit les caractéristiques recherchées à la sortie du motoréducteur (sachant qu'il y en a 2, donc le couple nécessaire est 2 fois plus faible) : |  |  |  | On se trouve donc bien dans la zone rouge "continuous operation". On est tout juste bon en vitesse car on a choisi un gros réducteur, donc on est très très large en couple, ce qui est notre but.
Vitesse de rotation | 20 | rad/s
| 190.9859 | rpm
Couple | 0.25 | N.m
Formule pour le couple : C = a_max * masse_robot * rayon_roue / 2) si on néglige le moment d'inertie de la roue
Puissance | 5 | W